## Krycí list
POLOŽKOVÝ ROZPOČET
Rozpočet |  | 1 | střecha | JKSO
Objekt |  | Název objektu |  | SKP
0001 |  | střecha |  | Měrná jednotka
Stavba |  | Název stavby |  | Počet jednotek | 0
PV190723 |  | Tělocvična Žižkov |  | Náklady na m.j. | 0
Projektant |  |  |  | Typ rozpočtu
Zpracovatel projektu |  | 0
Objednatel
Dodavatel |  |  |  | Zakázkové číslo | PV190723
Rozpočtoval |  |  |  | Počet listů
ROZPOČTOVÉ NÁKLADY
Základní rozpočtové náklady |  |  | Ostatní rozpočtové náklady
| HSV celkem | 0 | Ztížené výrobní podmínky |  | 0
Z | PSV celkem | 0 | Oborová přirážka |  | 0
R | M práce celkem | 0 | Přesun stavebních kapacit |  | 0
N | M dodávky celkem | 0 | Mimostaveništní doprava |  | 0
ZRN celkem |  | 0 | Zařízení staveniště |  | 0
|  |  | Provoz investora |  | 0
HZS |  | 0 | Kompletační činnost (IČD) |  | 0
ZRN+HZS |  | 0 | Ostatní náklady neuvedené |  | 0
ZRN+ost.náklady+HZS |  | 0 | Ostatní náklady celkem |  | 0
Vypracoval |  |  | Za zhotovitele | Za objednatele
Jméno : |  |  | Jméno : | Jméno :
Datum : |  |  | Datum : | Datum :
Podpis : |  |  | Podpis: | Podpis:
Základ pro DPH |  | 21 | % | 0
DPH |  | 21 | % | 0
Základ pro DPH |  | 0 | % | 0
DPH |  | 0 | % | 0
CENA ZA OBJEKT CELKEM |  |  |  | 0
Poznámka :

## Rekapitulace
Stavba : |  | PV190723 Tělocvična Žižkov |  |  | Rozpočet : | 1
Objekt : |  | 0001 střecha |  |  | střecha
REKAPITULACE STAVEBNÍCH DÍLŮ
| Stavební díl |  | HSV | PSV | Montážní kce
3 | Svislé a kompletní konstrukce |  | 0
6 | Úpravy povrchů |  | 0
96 | Bourání |  | 0
99 | Přesun hmot |  | 0
712 | Živičné krytiny |  |  | 0
761 | Konstrukce sklobetonové |  |  | 0
762 | Konstrukce tesařské |  |  | 0
764 | Klempířské konstrukce |  |  | 0
765 | Krytiny tvrdé |  |  | 0
783 | Nátěry |  |  | 0
210 | Elektro - hromosvod |  |  |  | 0
| CELKEM OBJEKT |  | 0 | 0 | 0 | 0 | 0
VEDLEJŠÍ ROZPOČTOVÉ NÁKLADY
Název VRN |  |  | Kč | % | Základna |  | Kč
Ztížené výrobní podmínky |  |  | 0 | 0 | 0 |  | 0 | 0
Oborová přirážka |  |  | 0 | 0 | 0 |  | 0 | 0
Přesun stavebních kapacit |  |  | 0 | 0 | 0 |  | 0 | 0
Mimostaveništní doprava |  |  | 0 | 0 | 0 |  | 0 | 0
Zařízení staveniště |  |  | 0 | 0 | 0 |  | 0 | 1
Provoz investora |  |  | 0 | 0 | 0 |  | 0 | 1
Kompletační činnost (IČD) |  |  | 0 | 0 | 0 |  | 0 | 2
Rezerva rozpočtu |  |  | 0 | 0 | 0 |  | 0 | 2
| CELKEM VRN |  |  |  |  | 0

## Položky
Položkový rozpočet
Stavba : |  | PV190723 Tělocvična Žižkov |  | Rozpočet: | 1
Objekt : |  | 0001 střecha |  | střecha
P.č. | Číslo položky | Název položky | MJ | množství | cena / MJ | celkem (Kč) | hmotnost / MJ | hmotnost celk.(t) | dem.hmot / MJ | dem. hmot. celk.(t)
Díl: | 3 | Svislé a kompletní konstrukce
1 | 346244371RT2 | Zazdívka rýh, potrubí, kapes cihlami tl. 14 cm s použitím suché maltové směsi | m2 | 3.24 |  | 0 | 0.25825 | 0.83673 | 0 | 0
|  | zhlaví trámů plných vazeb: 0,3*0,2*(7*2+4) |  | 1.08
|  | zhlaví stropních trámů (odhad, není v PD): 0,3*0,2*(10*2+8*2) |  | 2.16
| Celkem za | 3 Svislé a kompletní konstrukce |  |  |  | 0 |  | 0.83673 |  | 0
Díl: | 6 | Úpravy povrchů
2 | 612325221U00 | Vápenocementová štuková omítka malých ploch do 0,09 m2 na stěnách | m2 | 3.24 |  | 0 | 0.00376 | 0.012182 | 0 | 0
|  | zhlaví trámů plných vazeb: 0,3*0,2*(7*2+4) |  | 1.08
|  | zhlaví stropních trámů (odhad, není v PD): 0,3*0,2*(10*2+8*2) |  | 2.16
| Celkem za | 6 Úpravy povrchů |  |  |  | 0 |  | 0.012182 |  | 0
Díl: | 96 | Bourání
3 | 962081141R00 | Bourání příček ze skleněných tvárnic tl. 15 cm |  | 5.04 |  | 0 | 0.00067 | 0.0033768 | 0.082 | 0.41328
|  | 12: 2,8*1,8 |  | 5.04
4 | 979011111R00 | Svislá doprava suti a vybour. hmot za 2.NP a 1.PP | t | 28.4268 |  | 0 | 0 | 0 | 0
5 | 979011219R00 | Přípl.k svislé dopr.suti za každé další NP nošením | t | 56.8536 |  | 0 | 0 | 0 | 0
6 | 979081111R00 | Odvoz suti a vybour. hmot na skládku do 1 km | t | 28.4268 |  | 0 | 0 | 0 | 0
7 | 979081121R00 | Příplatek k odvozu za každý další 1 km | t | 540.1088 |  | 0 | 0 | 0 | 0
8 | 979082111R00 | Vnitrostaveništní doprava suti do 10 m | t | 28.4268 |  | 0 | 0 | 0 | 0
9 | 979082121R00 | Příplatek k vnitrost. dopravě suti za dalších 5 m | t | 142.1339 |  | 0 | 0 | 0 | 0
10 | 979990103R00 | Poplatek za skládku suti - běžné stavební hmoty | t | 12.5393 |  | 0 | 0 | 0 | 0
11 | 979990121R00 | Poplatek za skládku suti - asfaltové pásy | t | 4.9626 |  | 0 | 0 | 0 | 0
12 | 979990201R00 | Poplatek za skládku suti - azbestocementové výrobky | t | 10.9249 |  | 0 | 0 | 0 | 0
13 | R900 001 | Sondy do konstrukcí půdních vestaveb a upravených částí střechy | kpl | 5 |  | 0 | 0 | 0 | 0
| Celkem za | 96 Bourání |  |  |  | 0 |  | 0.0033768 |  | 0.41328
Díl: | 99 | Přesun hmot
14 | 998011003R00 | Přesun hmot pro budovy zděné výšky do 24 m | t | 0.85229 |  | 0 |  | 0 | 0 | 0
| Celkem za | 99 Přesun hmot |  |  |  | 0 |  | 0 |  | 0
Díl: | 712 | Živičné krytiny
15 | 712341559RZ4 | Povlaková krytina střech do 10°, NAIP přitavením 2 vrstvy - včetně dodávky Bitagit S | m2 | 13.65 |  | 0 |  | 0 | 0 | 0
|  | S3: 1,95*7,0 |  | 13.65
16 | 712348101RT3 | Komínek odvětrání kanalizace s manžetou z asf.pásu napojení trubky DN 110 mm | ks | 2 |  | 0 |  | 0 | 0 | 0
|  | 7: 2 |  | 2
17 | R71234 001 | Komínek odvětrání kanalizace demontáž | ks | 2 |  | 0 |  | 0 | 0 | 0
|  | 7: 2 |  | 2
18 | 712441559RZ4 | Povlaková krytina střech do 30°, NAIP přitavením 2 vrstvy - včetně dodavky Bitubitagit S 35 | m2 | 14.4 |  | 0 |  | 0 | 0 | 0
|  | S3: 4,5*6,4/2 |  | 14.4
19 | 712600831R00 | Odstranění živič.krytiny střech nad 30° 1vrstvé | m2 | 780.35 |  | 0 | 0 | 0 | 0.006 | 4.6821
|  | S1: (1,7+3,6)/2*5,0+3,6*9,4/2+3,3*4,4/2*2+(2,7+11,8)/2*6,2+(11,8+8,2)/2*5,0+(6,9+11,3)/2*3,0+(11,3+7,6)/2*5,0 |  | 214.19
|  | S2: ((25,8+32,0)/2+(32,0+29,8)/2)*10,3-(1,7+5,7)/2*5,3-(1,7+3,6)/2*5,0-3,6*9,4/2 |  | 566.16
20 | 712600832RT2 | Odstranění živič.krytiny střech nad 30° 2vrstvé z ploch jednotlivě 10-20 m2 | m2 | 28.05 |  | 0 | 0 | 0 | 0.01 | 0.2805
u světlíku
|  | S3: 1,95*7,0+4,5*6,4/2 |  | 28.05
21 | 712600898RT2 | Příplatek za sklon přes 45° sklon střechy 50 - 60 stupňů | m2 | 169.5 |  | 0 | 0 | 0 | 0 | 0
|  | S1: (2,7+11,8)/2*6,2+(11,8+8,2)/2*5,0+(6,9+11,3)/2*3,0+(11,3+7,6)/2*5,0 |  | 169.5
22 | 998712203R00 | Přesun hmot pro povlakové krytiny, výšky do 24 m | % | 0 |  | 0 | 0 | 0 |  | 0
| Celkem za | 712 Živičné krytiny |  |  |  | 0 |  | 0 |  | 4.9626
Díl: | 761 | Konstrukce sklobetonové
23 | 76600051R00 | Atelierové střešní okno 280x180cm pevné zaslení, dod.+mont. | m2 | 5.04 |  | 0 |  | 0 | 0 | 0
|  | 12: 2,8*1,8 |  | 5.04
24 | 998761203R00 | Přesun hmot pro sklobeton. konstr., výšky do 24 m | % | 0 |  | 0 | 0 | 0 |  | 0
| Celkem za | 761 Konstrukce sklobetonové |  |  |  | 0 |  | 0 |  | 0
Díl: | 762 | Konstrukce tesařské
25 | 762332934RT3 | Doplnění části střešní vazby z hranolků do 450 cm2 včetně dodávky řeziva, hranoly 18/25 | m | 33 |  | 0 |  | 0 | 0 | 0
|  | výměna nebo příložkování - hlavní střecha nad sálem |  | 25
|  | výměna nebo příložkování - přední střecha do ulice nad administrativní částí |  | 8
26 | 762341210RT3 | Montáž bednění střech rovných, prkna hrubá na sraz včetně dodávky řeziva, prkna tl. 22 mm | m2 | 808.4 |  | 0 |  | 0 | 0 | 0
|  | S1: (1,7+3,6)/2*5,0+3,6*9,4/2+3,3*4,4/2*2+(2,7+11,8)/2*6,2+(11,8+8,2)/2*5,0+(6,9+11,3)/2*3,0+(11,3+7,6)/2*5,0 |  | 214.19
|  | S2: ((25,8+32,0)/2+(32,0+29,8)/2)*10,3-(1,7+5,7)/2*5,3-(1,7+3,6)/2*5,0-3,6*9,4/2 |  | 566.16
|  | S3: 1,95*7,0+4,5*6,4/2 |  | 28.05
27 | 762341811R00 | Demontáž bednění střech rovných z prken hrubých | m2 | 808.4 |  | 0 |  | 0 | 0.015 | 12.126
|  | S1: (1,7+3,6)/2*5,0+3,6*9,4/2+3,3*4,4/2*2+(2,7+11,8)/2*6,2+(11,8+8,2)/2*5,0+(6,9+11,3)/2*3,0+(11,3+7,6)/2*5,0 |  | 214.19
|  | S2: ((25,8+32,0)/2+(32,0+29,8)/2)*10,3-(1,7+5,7)/2*5,3-(1,7+3,6)/2*5,0-3,6*9,4/2 |  | 566.16
|  | S3: 1,95*7,0+4,5*6,4/2 |  | 28.05
28 | 762342202RT2 | Montáž laťování střech, vzdálenost latí do 22 cm včetně dodávky řeziva, latě 3/5 cm | m2 | 780.35 |  | 0 |  | 0 | 0 | 0
|  | S1: (1,7+3,6)/2*5,0+3,6*9,4/2+3,3*4,4/2*2+(2,7+11,8)/2*6,2+(11,8+8,2)/2*5,0+(6,9+11,3)/2*3,0+(11,3+7,6)/2*5,0 |  | 214.19
|  | S2: ((25,8+32,0)/2+(32,0+29,8)/2)*10,3-(1,7+5,7)/2*5,3-(1,7+3,6)/2*5,0-3,6*9,4/2 |  | 566.16
29 | 762342204RT3 | Montáž laťování střech, svislé, vzdálenost 100 cm včetně dodávky řeziva, hranolek 5/5 cm | m2 | 780.35 |  | 0 |  | 0 | 0 | 0
|  | S1: (1,7+3,6)/2*5,0+3,6*9,4/2+3,3*4,4/2*2+(2,7+11,8)/2*6,2+(11,8+8,2)/2*5,0+(6,9+11,3)/2*3,0+(11,3+7,6)/2*5,0 |  | 214.19
|  | S2: ((25,8+32,0)/2+(32,0+29,8)/2)*10,3-(1,7+5,7)/2*5,3-(1,7+3,6)/2*5,0-3,6*9,4/2 |  | 566.16
30 | R762 001 | Obnažení zhlaví trámů, očištění nebo osekání dřeva, ošetření proti plísni, zazdívka | kus | 60 |  | 0 |  | 0 |  | 0
|  | zhlaví trámů plných vazeb: 7*2+4 |  | 18
|  | zhlaví stropních trámů (odhad, není v PD): |  | 42
31 | R762 002 | Sanace krovových prvků - odstranění napadeného dřeva, ošetření proti plísním - hlavní střecha nad sálem | kpl | 1 |  | 0 |  | 0 |  | 0
32 | R762 002 | Sanace krovových prvků - odstranění napadeného dřeva, ošetření proti plísním - přední střecha do ulice nad administrativní částí | kpl | 1 |  | 0 |  | 0 |  | 0
33 | 998762203R00 | Přesun hmot pro tesařské konstrukce, výšky do 24 m | % | 0 |  | 0 | 0 | 0 |  | 0
| Celkem za | 762 Konstrukce tesařské |  |  |  | 0 |  | 0 |  | 12.126
Díl: | 764 | Klempířské konstrukce
34 | 764339840R00 | Demontáž lemování komínů v hřeb. hl. kryt, do 30° | m2 | 7.56 |  | 0 | 0 | 0 | 0.00721 | 0.054508
|  | 9: (1,0+2,0)/2*4,2*1,2 |  | 7.56
35 | 764311821R00 | Demontáž krytiny, tabule 2 x 1 m, do 25 m2, do 30° | m2 | 5.5 |  | 0 | 0 | 0 | 0.00732 | 0.04026
|  | 14: 2,2*2,5 |  | 5.5
36 | 764322851R00 | Demontáž oplechování okapů, TK, rš 660 mm, do 45° | m | 27.5 |  | 0 | 0 | 0 | 0.00948 | 0.2607
|  | 1: 27,5 |  | 27.5
37 | 764352800R00 | Demontáž žlabů půlkruh. rovných, rš 250 mm, do 30° | m | 27.5 |  | 0 | 0 | 0 | 0.00286 | 0.07865
|  | 1: 27,5 |  | 27.5
38 | 764362810R00 | Demontáž střešního okna, hladká krytina, do 30° | ks | 9 |  | 0 | 0 | 0 | 0.02008 | 0.18072
|  | 11: 9 |  | 9
39 | 764391840R00 | Demontáž závětrné lišty, rš 400 a 500 mm, do 30° | m | 43.2441 |  | 0 | 0 | 0 | 0.0025 | 0.10811
|  | 2: 6,2+5,0 |  | 11.2
|  | 3: 3,0+5,0 |  | 8
|  | 8: odmocnina(power((32,0-25,8);2)+power(10,3;2))*2 |  | 24.0441
40 | 764392842R00 | Demontáž úžlabí, rš 500 mm, sklon nad 45° | m | 34.2383 |  | 0 | 0 | 0 | 0.00307 | 0.10511
|  | 5 mezi 2 a 3 odmocnina(power(3,6;2)+power(9,4;2)) |  | 10.0658
|  | 5 mezi 4 a 5 odmocnina(power(3,3;2)+power(4,4;2)) |  | 5.5
|  | 5 mezi 6 a 7 odmocnina(power(3,3;2)+power(4,4;2)) |  | 5.5
|  | 5 mezi 1 a 8 odmocnina(power((3,6-1,7);2)+power(5,0;2)) |  | 5.3488
|  | mezi S2 a S3: odmocnina(power(4,5;2)+power(6,4;2)) |  | 7.8237
41 | 764393832R00 | Demontáž hřebene střechy, rš do 400 mm, nad 45° | m | 55.1 |  | 0 | 0 | 0 | 0.00197 | 0.10855
|  | 4: 11,8+11,3 |  | 23.1
|  | S2: 32,0 |  | 32
42 | 764430850R00 | Demontáž oplechování zdí,rš od 330 do 500 mm | m | 64.1441 |  | 0 | 0 | 0 | 0.00337 | 0.21617
|  | 2: 6,2+5,0 |  | 11.2
|  | 3: 3,0+5,0 |  | 8
|  | 6: 5,0+9,4 |  | 14.4
|  | 8: odmocnina(power((32,0-25,8);2)+power(10,3;2))*2 |  | 24.0441
|  | 12: 2,5*0,8 |  | 2
|  | 13: 4,5 |  | 4.5
43 | 764454801R00 | Demontáž odpadních trub kruhových,D 75 a 100 mm | m | 45 |  | 0 | 0 | 0 | 0.00226 | 0.1017
|  | odhad: 3*15,0 |  | 45
44 | 764239440R00 | Lemování z Ti Zn komínů, hladká krytina, v hřebeni | m2 | 7.56 |  | 0 | 0 | 0 |  | 0
|  | 9: (1,0+2,0)/2*4,2*1,2 |  | 7.56
45 | 764239460R00 | Lemování Ti Zn, sloupků komín. lávek, rš do 850 mm | ks | 10 |  | 0 | 0 | 0 |  | 0
|  | odhad |  | 10
46 | 764211401R00 | Krytina hladká z Ti Zn tabulí 2 x 1 m, do 30° | m2 | 5.5 |  | 0 | 0 | 0 |  | 0
|  | 14: 2,2*2,5 |  | 5.5
47 | 764222450R00 | Oplechování okapů Ti Zn, tvrdá krytina, rš 660 mm | m | 27.5 |  | 0 | 0 | 0 |  | 0
|  | 1: 27,5 |  | 27.5
48 | 764252401R00 | Žlaby Ti Zn plech, podokapní půlkruhové, rš 250 mm | m | 27.5 |  | 0 | 0 | 0 |  | 0
|  | 1: 27,5 |  | 27.5
49 | 764265420R00 | Střešní poklopy Ti Zn, krytina hladká, 60 x 60 cm | m | 9 |  | 0 | 0 | 0 |  | 0
|  | 11: 9 |  | 9
50 | 764291420R00 | Závětrná lišta z Ti Zn plechu, rš 330 mm | m | 43.2441 |  | 0 | 0 | 0 |  | 0
|  | 2: 6,2+5,0 |  | 11.2
|  | 3: 3,0+5,0 |  | 8
|  | 8: odmocnina(power((32,0-25,8);2)+power(10,3;2))*2 |  | 24.0441
51 | 764292461R00 | Úžlabí z Ti Zn plechu, rš 750 mm | m | 34.2383 |  | 0 | 0 | 0 |  | 0
|  | 5 mezi 2 a 3 odmocnina(power(3,6;2)+power(9,4;2)) |  | 10.0658
|  | 5 mezi 4 a 5 odmocnina(power(3,3;2)+power(4,4;2)) |  | 5.5
|  | 5 mezi 6 a 7 odmocnina(power(3,3;2)+power(4,4;2)) |  | 5.5
|  | 5 mezi 1 a 8 odmocnina(power((3,6-1,7);2)+power(5,0;2)) |  | 5.3488
|  | mezi S2 a S3: odmocnina(power(4,5;2)+power(6,4;2)) |  | 7.8237
52 | 764293440R00 | Hřeben střechy z Ti Zn plechu, rš 500 mm | m | 55.1 |  | 0 | 0 | 0 |  | 0
|  | 4: 11,8+11,3 |  | 23.1
|  | S2: 32,0 |  | 32
53 | 764530460RT2 | Oplechování zdí z Ti Zn plechu, rš 750 mm nalepení Enkolitem | m | 64.1441 |  | 0 | 0 | 0 |  | 0
|  | 2: 6,2+5,0 |  | 11.2
|  | 3: 3,0+5,0 |  | 8
|  | 6: 5,0+9,4 |  | 14.4
|  | 8: odmocnina(power((32,0-25,8);2)+power(10,3;2))*2 |  | 24.0441
|  | 13: 4,5 |  | 4.5
|  | 12: 2,5*0,8 |  | 2
54 | 764554402R00 | Odpadní trouby z Ti Zn plechu, kruhové, D 100 mm | m | 45 |  | 0 | 0 | 0 |  | 0
|  | odhad: 3*15,0 |  | 45
55 | 998764203R00 | Přesun hmot pro klempířské konstr., výšky do 24 m | % | 0 |  | 0 | 0 | 0 |  | 0
| Celkem za | 764 Klempířské konstrukce |  |  |  | 0 |  | 0 |  | 1.2545
Díl: | 765 | Krytiny tvrdé
56 | 765312374R00 | Střešní lávka, rošt 800 x 250 mm | m | 13.5 |  | 0 | 0 | 0 |  | 0
|  | 4,3+9,2 |  | 13.5
57 | 765314174R00 | Kovová stoupací plošina | ks | 10 |  | 0 | 0 | 0 |  | 0
|  | 10 stupadla - odhad |  | 10
58 | 765321810R00 | Demontáž krytiny z AZC čtverců do suti, na bednění, s obsahem azbestu, | m2 | 780.35 |  | 0 | 0 | 0 | 0.014 | 10.9249
|  | S1: (1,7+3,6)/2*5,0+3,6*9,4/2+3,3*4,4/2*2+(2,7+11,8)/2*6,2+(11,8+8,2)/2*5,0+(6,9+11,3)/2*3,0+(11,3+7,6)/2*5,0 |  | 214.19 |  | 0
|  | S2: ((25,8+32,0)/2+(32,0+29,8)/2)*10,3-(1,7+5,7)/2*5,3-(1,7+3,6)/2*5,0-3,6*9,4/2 |  | 566.16 |  | 0
| R001 | Opatření na demontážní práce s azbestem 50% plochy krytiny | kpl | 1 |  | 0
59 | 765322521RT1 | Krytina vláknocement. Cembrit, složitá, na bednění jednoduché krytí, Betternit - česká šablona | m2 | 780.35 |  | 0 |  | 0 | 0 | 0
|  | S1: (1,7+3,6)/2*5,0+3,6*9,4/2+3,3*4,4/2*2+(2,7+11,8)/2*6,2+(11,8+8,2)/2*5,0+(6,9+11,3)/2*3,0+(11,3+7,6)/2*5,0 |  | 214.19
|  | S2: ((25,8+32,0)/2+(32,0+29,8)/2)*10,3-(1,7+5,7)/2*5,3-(1,7+3,6)/2*5,0-3,6*9,4/2 |  | 566.16
60 | 765799313RK2 | Montáž fólie na bednění přibitím, přelepení spojů podstřešní difúzní fólie Jutafol DTB 150 speciál | m2 | 780.35 |  | 0 |  | 0 | 0 | 0
|  | S1: (1,7+3,6)/2*5,0+3,6*9,4/2+3,3*4,4/2*2+(2,7+11,8)/2*6,2+(11,8+8,2)/2*5,0+(6,9+11,3)/2*3,0+(11,3+7,6)/2*5,0 |  | 214.19
|  | S2: ((25,8+32,0)/2+(32,0+29,8)/2)*10,3-(1,7+5,7)/2*5,3-(1,7+3,6)/2*5,0-3,6*9,4/2 |  | 566.16
61 | 998765203R00 | Přesun hmot pro krytiny tvrdé, výšky do 24 m | % | 0 |  | 0 | 0 | 0 |  | 0
| Celkem za | 765 Krytiny tvrdé |  |  |  | 0 |  | 0 |  | 10.9249
Díl: | 783 | Nátěry
62 | 783782205R00 | Nátěr tesařských konstrukcí Bochemitem QB 2x | m2 | 3576.6776 |  | 0 |  | 0 | 0 | 0
|  | S1 bednění: ((1,7+3,6)/2*5,0+3,6*9,4/2+3,3*4,4/2*2+(2,7+11,8)/2*6,2+(11,8+8,2)/2*5,0+(6,9+11,3)/2*3,0+(11,3+7,6)/2*5,0)*2 |  | 428.38
|  | S2 bednění: (((25,8+32,0)/2+(32,0+29,8)/2)*10,3-(1,7+5,7)/2*5,3-(1,7+3,6)/2*5,0-3,6*9,4/2)*2 |  | 1132.32
|  | S3 bednění: (1,95*7,0+4,5*6,4/2)*2 |  | 56.1
|  | S1 laťování: ((1,7+3,6)/2*5,0+3,6*9,4/2+3,3*4,4/2*2+(2,7+11,8)/2*6,2+(11,8+8,2)/2*5,0+(6,9+11,3)/2*3,0+(11,3+7,6)/2*5,0)*2*((0,03+0,05)*2*4,7619047619047619047619047619048+0,05*4*1,0) |  | 412.0608
|  | S2 laťování: (((25,8+32,0)/2+(32,0+29,8)/2)*10,3-(1,7+5,7)/2*5,3-(1,7+3,6)/2*5,0-3,6*9,4/2)*2*((0,03+0,05)*2*4,7619047619047619047619047619048+0,05*4*1,0) |  | 1089.184
stávající krov - odhad:
|  | S1: 170/170: 0,17*4*(11,5+7,5)*2*2,5 |  | 64.6
|  | S2: 2x170/150: (0,17+0,15*2)*2*5,0*7 |  | 32.9
|  | S2: 170/170: 0,17*4*2,5*7*2 |  | 23.8
|  | S2: 170/280: (0,17+0,28)*2*10,3*7*2 |  | 129.78
|  | S2: 170/200: (0,17+0,2)*2*10,3/2*2*7*2 |  | 106.708
|  | S2: 170/230: (0,17+0,23)*2*7*(4,82+4,1*2+4,988) |  | 100.8448
| Celkem za | 783 Nátěry |  |  |  | 0 |  | 0 |  | 0
Díl: | 210 | Elektro - hromosvod
63 | R210 001 | Demontáž a ekologická likvidace stávající jímací soustavy objektu | hod | 12 |  | 0 |  | 0 | 0 | 0
64 | R210 002 | Dodávka a montáž hromosvodu střechy - drát Cu Ć8 vč. podpěr a upevňovacího materiálu - odhad | m | 67.704 |  | 0 |  | 0 | 0 | 0
| Celkem za | 210 Elektro - hromosvod |  |  |  | 0 |  | 0 |  | 0